## Beregnungsgigant
Lfd. Nr | Bauteil | Kürzel Plan | Kommentar | Anzahl | Preis | Durchmesser | Bereich
1 | Ventilverteiler PP | Vertiler - 1- | Bei Andrea 3/4 Zoll | 1 | 12.72 | 3/4'' | EG
2 | Nut-Lock-Anschluss für 20 mm | K -1- | Verteiler -Schlauch | 1 | 2.92 | 3/4'' IG-20mm | EG
3 | Nut-Lock-Anschluss für 16 mm | K -3- K -4- K -5- K -6- K -7- | Controller Druckminderer In Druckminderer Out Ventil Schlfzimmer Out Verntil Wohnzimmer Out | 5 | 10 | 16mm - 3/4''IG | Mitte Mitte Mitte Balkon Schlafzimmer Balkon Wohnzimmer
4 | Nutlock-Ventil für 16 mm | GV -1- GV -2- |  | 2 | 6.78 | 16mm - 3/4'' AG | Balkon Schlafzimmer Balkon Wohnzimmer
5 | Nutlock-Ventil für 20 mm | HV | Hauptventil vor Controller Schlauchventil 1 Schlauchventil 2 | 1 | 2.4 | 20mm | Mitte
6 | „Tempo Logic“ | C | Controller 3/4 Zoll | 1 | 0 | 3/4'' IG - 3/4'' AG | Mitte
7 | Druckregulierungsfilter PP, 3/4 Zoll AG | DM | nach Controller (optional) | 1 | 0 | 3/4'' AG | Mitte
8 | Nutlock T-Stück | TS -1- TS -2- | Balkon 1 Balkon 2 | 2 | 4.76 | 16mm | Balkon Schlafzimmer Balkon Wohnzimmer
9 | Hahnanschluss | WA -1- WA -1- | Balkon Schlafzimmer Balkon Wohnzimmer | 2 | 4.06 | 3/4'' IG | Balkon Schlafzimmer Balkon Wohnzimmer
10 | Nutlock Endstopfen | ES -1- ES -2- |  | 2 | 2.22 | 16mm | Balkon Schlafzimmer Balkon Wohnzimmer
11 | Mikroschlauch |  | für Kästen | 20m | 0 | 1/4'' | Kästen
12 | Winkel für Mikroschlauch |  | für Kästen | 20 | 4 | 1/4'' | Kästen
13 | T-Stück für Mikroschlauch |  | für Kästen | 20 | 4 | 1/4'' | Kästen
14 | Mikrokupplungen (10 Stück) |  | für Kästen | 3x10 | 2.28 | 1/4'' | Kästen
15 | Strahlenbubbler 180° |  | für Kästen | 20 | 17.6 | 1/4'' | Kästen
16 | Strahlenbubbler 360° |  | für Kästen | 10 | 11.7 | 1/4'' | Kästen
17 | Tropfschlauch-Ventile |  | für Kästen | 2x5 | 12.38 | 1/4'' | Kästen
18 | Leitung 16mm |  | Hauptleitung Ich brauche 20m | 20m | 0 | 16mm
19 | Nutlock Winkel 90 | W |  | 10 | 17.7 | 16mm
20 | Nutlock Anschluß 20mm 3/4'' AG | A- 1- | Controller In | 1 | 0.79 | 20mm ->3/4'' AG | Mitte
21 | Starterset |  | enthält alles in Gelb und Regensensor | 1 | 130.5
246.81

## besmart
Lfd. Nr | Bauteil | Kürzel Plan | Kommentar | Anzahl | Preis
1 | U.S. Solid el. Ventil | tbd | 9-24V (NC) FailSaife Amazon | 1 | 37.99
2 | ELV Homematic Komplettbausatz Funk-Schaltaktor 1fach für Kleinspannung HM-LC-Sw1-PCB | tbd | ELV | 1 | 22.95
4 | Schaltnetzteil 24V | tbd | ELV | 1 | 11.95